## Tabelle1
Flammen-Detektor Lasercutter QWV Baujahr 2025, 12-24 V Ausführung
Materialliste und Anschlussbelegung an Arduino Nano
Element |  | Bezeichnung | Pin | Bezugsquelle | Preis
Arduino Nano |  |  |  | Conrad (Art. Nr.1172623) | 19.95
LM2596 Schaltregler DC-DC Step-Down (Abwärtswandler) Eingangsspannung: 3.2 – 40V Ausgangspannung: 1.25V – 35V (Einstellbar über Potentiometer) |  |  |  | bastelgarage.ch (Art. Nr.420103) | 4.9
| - |  | GND
| 5.5 V | OUT über F 2 A | Vin
OLED Display 128x128 1.5“ weiss I2C SPI |  | DIN | D 11 | bastelgarage.ch (Art. Nr. 420595) | 16.5
|  | CLK | D 13
|  | CS | D 10
|  | DC | D 7
|  | RST | D 8
|  | VCC | 5 V
|  | GND | GND
HAMAMATSU Treiber-Schaltung C10807 mit HAMAMATSU Flammensensor UVTRON R2868 |  | - | GND | AliExpress inkl. Transport | 75.8
|  | + | V in | Zoll-CH | 18
|  | 1 | D 3
Bourns 91A1A-B28-A15L 91A1A-B28-A15L Dreh-Potentiometer Mono 2 W 10 kΩ |  | 1 | 5 V | Conrad.ch (Bestell-Nr.:1055304) | 5.65
|  | mitte | A 0
|  | 2 | GND
Piezo Buzzer Summer aktiv |  | - | GND | bastelgarage.ch (Art. Nr. 420248) | 1.5
|  | + | D 6
16mm Drucktaster mit RGB Beleuchtung 5V - Edelstahl (Vorwiderstand bereits integriert) | C | - | GND | bastelgarage.ch (Art. Nr. 420866) | 19.9
| LED_Rot | + | D 4
| LED_Grün | + | D 5
| LED_Blau | + | D1
| Taster | 1 | GND
| Taster | 2 | D 2
Gravity Digitales 5A Relais Modul | Relais 1 | - | GND | bastelgarage.ch (Art. Nr. 421668) | 6.9
| Relais 1 | + | V in
| Relais 1 | D | D 9
Gravity Digitales 5A Relais Modul (Option) | Relais 2 | - | GND | bastelgarage.ch (Art. Nr. 421668)
| Relais 2 | + | V in
| Relais 2 | D | D 12
2 x Feinsicherung Halter Clip für Printmontage |  |  |  | bastelgarage.ch (Art. Nr.420670) | 0.4
521020 Feinsicherung (Ø x L) 5 mm x 20 mm 2 A 250 V Mittelträge -mT |  |  |  | Conrad.ch (Bestell-Nr.:535834 - 62)
3 Pol. Female cable connector, angled RND 205-01158 |  |  |  | distrelec (Art. Nr.301-64-683) | 14.8
3 Pol. Einbaustecker Sensor Circular Panel mount plug RND 205-01132 |  |  |  | distrelec (Art. Nr.301-64-657) | 5.9
Drucksensor G1/4 1.2Mpa Analog (für Option, noch nicht eingebaut) | rot | + | V in | bastelgarage.ch (Art. Nr.422539)
| schwarz | - | GND
| gelb | Signal | A6
Div. Stiftleisten, Kabel und Stecker, Schrauben, kl. Bauteile |  |  |  | diverse | 6
Leiterplatte |  |  |  | JLCPCB | 0
196.2